## Cálculo dimensiones
CÁLCULO DE LAS DIMENSIONES
|  | Grados | Minutos | Segundos
| Marco N | 35 | 19 | 0 | N | 35.3167
| Marco S | 35 | 10 | 0 | N | 35.1667
| Marco E | 3 | 10 | 0 | W | -3.1667
| Marco W | 3 | 24 | 0 | W | -3.4
| Paralelo ref. | 35 | 14 | 30 | N | 35.2417
| Escala (1: _ ) | 1000000
| Elipsoide | WGS84
| F (rad) N | 0.65572 |  |  | F´N | 2254.2127
| F (rad) S | 0.65253 | DF (rad) | 0.0031911 | F´S | 2243.2424
| L (rad) E | -0.055269 |  |  | L´E | -190
| L (rad) W | -0.059341 | DL (rad) | 0.0040724 | L´W | -204
a | 6378137 |  | Dx = | 21.2378 | mm
f | 0.0033528 |  | Dy = | 16.6418 | mm
e2 | 0.0066944
1-e2 | 0.99331 |  | iu = | 1.517
e | 0.081819
Wa | 0.99888
Na | 6385257.2025
rm | 5215002.3104
WGS84
ED50

## Cálculo coordenadas
CÁLCULO DE COORDENADAS
Coordenadas esqueleto con origen en su esquina SW
| Grados | Minutos | Segundos
Latitud | 40 | 30 | 0 | N | 40.5
Longitud | 3 | 30 | 0 | W | -3.5
F (rad) | 0.76999 | F (grados) | 44.1173
L (rad) | -0.061087
x = | 9.1019 | mm
y = | 612.5491 | mm
Coordenadas absolutas con origen en la intersección Ecuador/Greenwich
teniendo en cuenta el paralelo de referencia
X = | -318566.3629 | m
Y = | 4015508.9536 | m
Coordenadas absolutas con origen en la intersección Ecuador/Greenwich
con ecuador automecoico
X = | -389618.2178 | m
Y = | 4911113.1129 | m
Note on G17: JM: Estas coordenadas se miden desde el cruce Ecuador/Greenwich, pero a la escala correspondiente al elipsoide de semiejemayor Ncos(lat-ref)
Note on G24: JM: Estas coordenadas se miden desde el cruce Ecuador/Greenwich a la escala correspondiente al elipsoide de semiejemayor a.